## полы 0,000
ТЗ и предварительная смета на ремонт цоколя РЦ
Представить коммерческое предложение в срок до 31 мая 2021 года
Срок выполнения работ: начало работ 15 июня 2021 годя, окончание работ 30 июня 2021 года
Аванс в размере 50% на закупку матриалов, расчет после подписания акта приемки выполненных работ
Срок гарантии на выполняемые работы - 2 года
В цену работ включить материалы с доставкой в г. Белореченск, Краснодарского края, зарплату, налоги, утилизацию строймусора, уборку места проведения работ, накладные расходы, прибыль
№ п./п. | Наименование видов работ и затрат | Ед. изм. | Количество | Сметная стоимость в текущих ценах, руб.
|  |  |  | на единицу | общая
1 | 3 | 4 | 5 | 6 | 7
1 | Очистка поверхности стен цоколя от штукатурки толщиной от 30 до 60 мм | м² | 68 |  | 0
2 | Очистка поверхности стен цоколя от отслаивающейся краски | м² | 294 |  | 0
3 | Вынос мусора с погрузкой в автомобиль и утилизацией мусора | тонн | 7.5 |  | 0
4 | Грунтовка стен цоколя грунтовкой Cerezit CT 17 | м² | 363 |  | 0
5 | Устройство каркаса стен цоколя из сетки электросварной 100х100х3 мм | м2 | 75 |  | 0
6 | Штукатурка стен цоколя цементная Боларс фасадная 25 кг по маякам с откосами, толщиной от 30 до 60 мм, при толщине намета свыше 30 мм наногсить за 2 раза | м² готовой поверхности | 75 |  | 0
7 | Грунтовка стен цоколя повторная грунтовкой Cerezit CT 17 | м² | 363 |  | 0
8 | Мелкий ремонт поверхности стен цоколя со сплошной шпатлевкой цементная финишная Weber Vetonit Facade white 20 кг, расходом не менее 1 кг на м2 | м2 | 363 |  | 0
9 | Грунтовка стен цоколя повторная грунтовкой Cerezit CT 17 | м² | 363 |  | 0
10 | Окраска цоколя на три раза Краска фасадная Facade Acrylate, цвет RAL7004, количество краски довести до 300 г/м2 | м² | 81 |  | 0
| Итого по смете: |  |  |  | 0
| НДС 20% |  |  |  | 0
| ВСЕГО по смете |  |  |  | 0